## UCS BPP1
Rata - rata Keseluruhan
[8 empty] | 4.0907 | s/d | 5.9909
[8 empty] | 4.4476 |  | Mpa
[8 empty] | KALIBRASI |  | 0.2857
L (mm) | 136 | A (mm^2) | 2374.625 | L (mm) | 137 | A (mm^2) | 2289.06 | L (mm) | 138 | A (mm^2) | 2289.06 | L (mm) | 140 | A (mm^2) | 2374.625 | L (mm) | 135 | A (mm^2) | 2640.74
D (mm) | 55 | V (mm^3) | 411400 | D (mm) | 54 | V (mm^3) | 399492 | D (mm) | 54 | V (mm^3) | 402408 | D (mm) | 55 | V (mm^3) | 423500 | D (mm) | 58 | V (mm^3) | 454140
L/D (mm) | 2.4727 |  |  | L/D (mm) | 2.537 |  |  | L/D (mm) | 2.5556 |  |  | L/D (mm) | 2.5455 |  |  | L/D (mm) | 2.3276
Sampel 1 |  |  | Tc (Mpa) | Sampel 2 |  |  | Tc (Mpa) | Sampel 3 |  |  | Tc (Mpa) | Sampel 4 |  |  | Tc (Mpa) | Sampel 5 |  |  | Tc (Mpa) |  |  | rangkuman
No. | kN | Kal. |  | No. | kN | Kal. |  | No. | kN | Kal. |  | No. | kN | Kal. |  | No. | kN | Kal. |  | No | Sampel | D (mm) | L (mm) | F (kN) | UCS (Mpa) | Classification
1 | 1 | 0.2857 | 0 | 1 | 1 | 0.2857 | 0.12481 | 1 | 1 | 0.2857 | 0.12481 | 1 | 1 | 0.2857 | 0.12031 | 1 | 1 | 0.2857 | 0.10819 | 1 | 1 | 55 | 136 | 48 | 5.7751 | Weak
2 | 2 | 0.2857 | 0.24063 | 2 | 2 | 0.2857 | 0.24962 | 2 | 2 | 0.2857 | 0.24962 | 2 | 2 | 0.2857 | 0.24063 | 2 | 2 | 0.2857 | 0.21638 | 2 | 2 | 54 | 137 | 48 | 5.9909 | Weak
3 | 3 | 0.2857 | 0.36094 | 3 | 3 | 0.2857 | 0.37443 | 3 | 3 | 0.2857 | 0.37443 | 3 | 3 | 0.2857 | 0.36094 | 3 | 3 | 0.2857 | 0.32457 | 3 | 3 | 54 | 138 | 41 | 5.1173 | Weak
4 | 4 | 0.2857 | 0.48125 | 4 | 4 | 0.2857 | 0.49924 | 4 | 4 | 0.2857 | 0.49924 | 4 | 4 | 0.2857 | 0.48125 | 4 | 4 | 0.2857 | 0.43276 | 4 | 4 | 55 | 140 | 41 | 4.9329 | Very Weak
5 | 5 | 0.2857 | 0.60157 | 5 | 5 | 0.2857 | 0.62406 | 5 | 5 | 0.2857 | 0.62406 | 5 | 5 | 0.2857 | 0.60157 | 5 | 5 | 0.2857 | 0.54095 | 5 | 5 | 58 | 135 | 40 | 4.3276 | Very Weak
6 | 6 | 0.2857 | 0.72188 | 6 | 6 | 0.2857 | 0.74887 | 6 | 6 | 0.2857 | 0.74887 | 6 | 6 | 0.2857 | 0.72188 | 6 | 6 | 0.2857 | 0.64914 | 6 | 6 | 55 | 137 | 34 | 4.0907 | Very Weak
7 | 7 | 0.2857 | 0.8422 | 7 | 7 | 0.2857 | 0.87368 | 7 | 7 | 0.2857 | 0.87368 | 7 | 7 | 0.2857 | 0.8422 | 7 | 7 | 0.2857 | 0.75733 | 7 | 7 | 56 | 139 | 27 | 3.1335 | Very Weak
8 | 8 | 0.2857 | 0.96251 | 8 | 8 | 0.2857 | 0.99849 | 8 | 8 | 0.2857 | 0.99849 | 8 | 8 | 0.2857 | 0.96251 | 8 | 8 | 0.2857 | 0.86551 | 8 | 8 | 57 | 142 | 39 | 4.3687 | Very Weak
9 | 9 | 0.2857 | 1.0828 | 9 | 9 | 0.2857 | 1.1233 | 9 | 9 | 0.2857 | 1.1233 | 9 | 9 | 0.2857 | 1.0828 | 9 | 9 | 0.2857 | 0.9737 | 9 | 9 | 54 | 135 | 25 | 3.1203 | Very Weak
10 | 10 | 0.2857 | 1.2031 | 10 | 10 | 0.2857 | 1.2481 | 10 | 10 | 0.2857 | 1.2481 | 10 | 10 | 0.2857 | 1.2031 | 10 | 10 | 0.2857 | 1.0819 | 10 | 10 | 54 | 135 | 29 | 3.6195 | Very Weak
11 | 11 | 0.2857 | 1.3235 | 11 | 11 | 0.2857 | 1.3729 | 11 | 11 | 0.2857 | 1.3729 | 11 | 11 | 0.2857 | 1.3235 | 11 | 11 | 0.2857 | 1.1901 |  |  |  |  | average | 4.4476
12 | 12 | 0.2857 | 1.4438 | 12 | 12 | 0.2857 | 1.4977 | 12 | 12 | 0.2857 | 1.4977 | 12 | 12 | 0.2857 | 1.4438 | 12 | 12 | 0.2857 | 1.2983
13 | 13 | 0.2857 | 1.5641 | 13 | 13 | 0.2857 | 1.6225 | 13 | 13 | 0.2857 | 1.6225 | 13 | 13 | 0.2857 | 1.5641 | 13 | 13 | 0.2857 | 1.4065
14 | 14 | 0.2857 | 1.6844 | 14 | 14 | 0.2857 | 1.7474 | 14 | 14 | 0.2857 | 1.7474 | 14 | 14 | 0.2857 | 1.6844 | 14 | 14 | 0.2857 | 1.5147 |  |  | plot skripsi
15 | 15 | 0.2857 | 1.8047 | 15 | 15 | 0.2857 | 1.8722 | 15 | 15 | 0.2857 | 1.8722 | 15 | 15 | 0.2857 | 1.8047 | 15 | 15 | 0.2857 | 1.6228 | No | Sampel | D (mm) | L (mm) | F (kN) | UCS (Mpa) | Classification
16 | 16 | 0.2857 | 1.925 | 16 | 16 | 0.2857 | 1.997 | 16 | 16 | 0.2857 | 1.997 | 16 | 16 | 0.2857 | 1.925 | 16 | 16 | 0.2857 | 1.731 | 1 | 1 | 55 | 136 | 48 | 5,78 | Weak
17 | 17 | 0.2857 | 2.0453 | 17 | 17 | 0.2857 | 2.1218 | 17 | 17 | 0.2857 | 2.1218 | 17 | 17 | 0.2857 | 2.0453 | 17 | 17 | 0.2857 | 1.8392 | 2 | 2 | 54 | 137 | 48 | 5,99 | Weak
18 | 18 | 0.2857 | 2.1656 | 18 | 18 | 0.2857 | 2.2466 | 18 | 18 | 0.2857 | 2.2466 | 18 | 18 | 0.2857 | 2.1656 | 18 | 18 | 0.2857 | 1.9474 | 3 | 3 | 54 | 138 | 41 | 5,12 | Weak
19 | 19 | 0.2857 | 2.286 | 19 | 19 | 0.2857 | 2.3714 | 19 | 19 | 0.2857 | 2.3714 | 19 | 19 | 0.2857 | 2.286 | 19 | 19 | 0.2857 | 2.0556 | 4 | 4 | 55 | 140 | 41 | 4,93 | Very Weak
20 | 20 | 0.2857 | 2.4063 | 20 | 20 | 0.2857 | 2.4962 | 20 | 20 | 0.2857 | 2.4962 | 20 | 20 | 0.2857 | 2.4063 | 20 | 20 | 0.2857 | 2.1638 | 5 | 5 | 58 | 135 | 40 | 4,33 | Very Weak
21 | 21 | 0.2857 | 2.5266 | 21 | 21 | 0.2857 | 2.621 | 21 | 21 | 0.2857 | 2.621 | 21 | 21 | 0.2857 | 2.5266 | 21 | 21 | 0.2857 | 2.272 | 6 | 6 | 55 | 137 | 34 | 4,09 | Very Weak
22 | 22 | 0.2857 | 2.6469 | 22 | 22 | 0.2857 | 2.7458 | 22 | 22 | 0.2857 | 2.7458 | 22 | 22 | 0.2857 | 2.6469 | 22 | 22 | 0.2857 | 2.3802 | 7 | 7 | 56 | 139 | 27 | 3,13 | Very Weak
23 | 23 | 0.2857 | 2.7672 | 23 | 23 | 0.2857 | 2.8707 | 23 | 23 | 0.2857 | 2.8707 | 23 | 23 | 0.2857 | 2.7672 | 23 | 23 | 0.2857 | 2.4884 | 8 | 8 | 57 | 142 | 39 | 4,37 | Very Weak
24 | 24 | 0.2857 | 2.8875 | 24 | 24 | 0.2857 | 2.9955 | 24 | 24 | 0.2857 | 2.9955 | 24 | 24 | 0.2857 | 2.8875 | 24 | 24 | 0.2857 | 2.5965 | 9 | 9 | 54 | 135 | 25 | 3,12 | Very Weak
25 | 25 | 0.2857 | 3.0078 | 25 | 25 | 0.2857 | 3.1203 | 25 | 25 | 0.2857 | 3.1203 | 25 | 25 | 0.2857 | 3.0078 | 25 | 25 | 0.2857 | 2.7047 | 10 | 10 | 54 | 135 | 29 | 3,62 | Very Weak
26 | 26 | 0.2857 | 3.1282 | 26 | 26 | 0.2857 | 3.2451 | 26 | 26 | 0.2857 | 3.2451 | 26 | 26 | 0.2857 | 3.1282 | 26 | 26 | 0.2857 | 2.8129
27 | 27 | 0.2857 | 3.2485 | 27 | 27 | 0.2857 | 3.3699 | 27 | 27 | 0.2857 | 3.3699 | 27 | 27 | 0.2857 | 3.2485 | 27 | 27 | 0.2857 | 2.9211
28 | 28 | 0.2857 | 3.3688 | 28 | 28 | 0.2857 | 3.4947 | 28 | 28 | 0.2857 | 3.4947 | 28 | 28 | 0.2857 | 3.3688 | 28 | 28 | 0.2857 | 3.0293
29 | 29 | 0.2857 | 3.4891 | 29 | 29 | 0.2857 | 3.6195 | 29 | 29 | 0.2857 | 3.6195 | 29 | 29 | 0.2857 | 3.4891 | 29 | 29 | 0.2857 | 3.1375
30 | 30 | 0.2857 | 3.6094 | 30 | 30 | 0.2857 | 3.7443 | 30 | 30 | 0.2857 | 3.7443 | 30 | 30 | 0.2857 | 3.6094 | 30 | 30 | 0.2857 | 3.2457
31 | 31 | 0.2857 | 3.7297 | 31 | 31 | 0.2857 | 3.8691 | 31 | 31 | 0.2857 | 3.8691 | 31 | 31 | 0.2857 | 3.7297 | 31 | 31 | 0.2857 | 3.3539
32 | 32 | 0.2857 | 3.85 | 32 | 32 | 0.2857 | 3.994 | 32 | 32 | 0.2857 | 3.994 | 32 | 32 | 0.2857 | 3.85 | 32 | 32 | 0.2857 | 3.4621
33 | 33 | 0.2857 | 3.9704 | 33 | 33 | 0.2857 | 4.1188 | 33 | 33 | 0.2857 | 4.1188 | 33 | 33 | 0.2857 | 3.9704 | 33 | 33 | 0.2857 | 3.5702
34 | 34 | 0.2857 | 4.0907 | 34 | 34 | 0.2857 | 4.2436 | 34 | 34 | 0.2857 | 4.2436 | 34 | 34 | 0.2857 | 4.0907 | 34 | 34 | 0.2857 | 3.6784
35 | 35 | 0.2857 | 4.211 | 35 | 35 | 0.2857 | 4.3684 | 35 | 35 | 0.2857 | 4.3684 | 35 | 35 | 0.2857 | 4.211 | 35 | 35 | 0.2857 | 3.7866
36 | 36 | 0.2857 | 4.3313 | 36 | 36 | 0.2857 | 4.4932 | 36 | 36 | 0.2857 | 4.4932 | 36 | 36 | 0.2857 | 4.3313 | 36 | 36 | 0.2857 | 3.8948
37 | 37 | 0.2857 | 4.4516 | 37 | 37 | 0.2857 | 4.618 | 37 | 37 | 0.2857 | 4.618 | 37 | 37 | 0.2857 | 4.4516 | 37 | 37 | 0.2857 | 4.003
38 | 38 | 0.2857 | 4.5719 | 38 | 38 | 0.2857 | 4.7428 | 38 | 38 | 0.2857 | 4.7428 | 38 | 38 | 0.2857 | 4.5719 | 38 | 38 | 0.2857 | 4.1112
39 | 39 | 0.2857 | 4.6922 | 39 | 39 | 0.2857 | 4.8676 | 39 | 39 | 0.2857 | 4.8676 | 39 | 39 | 0.2857 | 4.6922 | 39 | 39 | 0.2857 | 4.2194
40 | 40 | 0.2857 | 4.8125 | 40 | 40 | 0.2857 | 4.9924 | 40 | 40 | 0.2857 | 4.9924 | 40 | 40 | 0.2857 | 4.8125 | 40 | 40 | 0.2857 | 4.3276
41 | 41 | 0.2857 | 4.9329 | 41 | 41 | 0.2857 | 5.1173 | 41 | 41 | 0.2857 | 5.1173 | 41 | 41 | 0.2857 | 4.9329 | 41 | 37 | 0.2857 | 4.003
42 | 42 | 0.2857 | 5.0532 | 42 | 42 | 0.2857 | 5.2421 | 42 | 30 | 0.2857 | 3.7443 | 42 | 22 | 0.2857 | 2.6469 | 42 | 32 | 0.2857 | 3.4621
43 | 43 | 0.2857 | 5.1735 | 43 | 43 | 0.2857 | 5.3669 | 43 | 29 | 0.2857 | 3.6195 | 43 | 19 | 0.2857 | 2.286 | 43 | 24 | 0.2857 | 2.5965
44 | 44 | 0.2857 | 5.2938 | 44 | 44 | 0.2857 | 5.4917 | 44 | 26 | 0.2857 | 3.2451 | 44 | 14 | 0.2857 | 1.6844 | 44 | 25 | 0.2857 | 2.7047
45 | 45 | 0.2857 | 5.4141 | 45 | 22 | 0.2857 | 2.7458 | [8 empty] | 45 | 24 | 0.2857 | 2.5965
46 | 46 | 0.2857 | 5.5344 | 46 | 24 | 0.2857 | 2.9955
47 | 47 | 0.2857 | 5.6547 | 47 | 23 | 0.2857 | 2.8707
48 | 48 | 0.2857 | 5.7751 | 48 | 48 | 0.2857 | 5.9909
49 | 30 | 0.2857 | 3.6094 | 49 | 14 | 0.2857 | 1.7474
50 | 31 | 0.2857 | 3.7297 | 50 | 14 | 0.2857 | 1.7474
51 | 32 | 0.2857 | 3.85 | 51 | 14 | 0.2857 | 1.7474
52 | 33 | 0.2857 | 3.9704
L (mm) | 137 | A (mm^2) | 2374.625 | L (mm) | 139 | A (mm^2) | 2461.76 | L (mm) | 142 | A (mm^2) | 2550.465 | L (mm) | 135 | A (mm^2) | 2289.06 | L (mm) | 135 | A (mm^2) | 2289.06
D (mm) | 55 | V (mm^3) | 414425 | D (mm) | 56 | V (mm^3) | 435904 | D (mm) | 57 | V (mm^3) | 461358 | D (mm) | 54 | V (mm^3) | 393660 | D (mm) | 54 | V (mm^3) | 393660
L/D (mm) | 2.4909 |  |  | L/D (mm) | 2.4821 |  |  | L/D (mm) | 2.4912 |  |  | L/D (mm) | 2.5 |  |  | L/D (mm) | 2.5
Sampel 6 |  |  | Tc (Mpa) | Sampel 7 |  |  | Tc (Mpa) | Sampel 8 |  |  | Tc (Mpa) | Sampel 9 |  |  | Tc (Mpa) | Sampel 10 |  |  | Tc (Mpa)
No. | kN | Kal. |  | No. | kN | Kal. |  | No. | kN | Kal. |  | No. | kN | Kal. |  | No. | kN | El
1 | 1 | 0.2857 | 0.12031 | 1 | 1 | 0.2857 | 0.11606 | 1 | 1 | 0.2857 | 0.11202 | 1 | 1 | 0.2857 | 0.12481 | 1 | 1 | 0.2857 | 0.12481
2 | 2 | 0.2857 | 0.24063 | 2 | 2 | 0.2857 | 0.23211 | 2 | 2 | 0.2857 | 0.22404 | 2 | 2 | 0.2857 | 0.24962 | 2 | 2 | 0.2857 | 0.24962
3 | 3 | 0.2857 | 0.36094 | 3 | 3 | 0.2857 | 0.34817 | 3 | 3 | 0.2857 | 0.33606 | 3 | 3 | 0.2857 | 0.37443 | 3 | 3 | 0.2857 | 0.37443
4 | 4 | 0.2857 | 0.48125 | 4 | 4 | 0.2857 | 0.46422 | 4 | 4 | 0.2857 | 0.44808 | 4 | 4 | 0.2857 | 0.49924 | 4 | 4 | 0.2857 | 0.49924
5 | 5 | 0.2857 | 0.60157 | 5 | 5 | 0.2857 | 0.58028 | 5 | 5 | 0.2857 | 0.56009 | 5 | 5 | 0.2857 | 0.62406 | 5 | 5 | 0.2857 | 0.62406
6 | 6 | 0.2857 | 0.72188 | 6 | 6 | 0.2857 | 0.69633 | 6 | 6 | 0.2857 | 0.67211 | 6 | 6 | 0.2857 | 0.74887 | 6 | 6 | 0.2857 | 0.74887
7 | 7 | 0.2857 | 0.8422 | 7 | 7 | 0.2857 | 0.81239 | 7 | 7 | 0.2857 | 0.78413 | 7 | 7 | 0.2857 | 0.87368 | 7 | 7 | 0.2857 | 0.87368
8 | 8 | 0.2857 | 0.96251 | 8 | 8 | 0.2857 | 0.92844 | 8 | 8 | 0.2857 | 0.89615 | 8 | 8 | 0.2857 | 0.99849 | 8 | 8 | 0.2857 | 0.99849
9 | 9 | 0.2857 | 1.0828 | 9 | 9 | 0.2857 | 1.0445 | 9 | 9 | 0.2857 | 1.0082 | 9 | 9 | 0.2857 | 1.1233 | 9 | 9 | 0.2857 | 1.1233
10 | 10 | 0.2857 | 1.2031 | 10 | 10 | 0.2857 | 1.1606 | 10 | 10 | 0.2857 | 1.1202 | 10 | 10 | 0.2857 | 1.2481 | 10 | 10 | 0.2857 | 1.2481
11 | 11 | 0.2857 | 1.3235 | 11 | 11 | 0.2857 | 1.2766 | 11 | 11 | 0.2857 | 1.2322 | 11 | 11 | 0.2857 | 1.3729 | 11 | 11 | 0.2857 | 1.3729
12 | 12 | 0.2857 | 1.4438 | 12 | 12 | 0.2857 | 1.3927 | 12 | 12 | 0.2857 | 1.3442 | 12 | 12 | 0.2857 | 1.4977 | 12 | 12 | 0.2857 | 1.4977
13 | 13 | 0.2857 | 1.5641 | 13 | 13 | 0.2857 | 1.5087 | 13 | 13 | 0.2857 | 1.4562 | 13 | 13 | 0.2857 | 1.6225 | 13 | 13 | 0.2857 | 1.6225
14 | 14 | 0.2857 | 1.6844 | 14 | 14 | 0.2857 | 1.6248 | 14 | 14 | 0.2857 | 1.5683 | 14 | 14 | 0.2857 | 1.7474 | 14 | 14 | 0.2857 | 1.7474
15 | 15 | 0.2857 | 1.8047 | 15 | 15 | 0.2857 | 1.7408 | 15 | 15 | 0.2857 | 1.6803 | 15 | 15 | 0.2857 | 1.8722 | 15 | 15 | 0.2857 | 1.8722
16 | 16 | 0.2857 | 1.925 | 16 | 16 | 0.2857 | 1.8569 | 16 | 16 | 0.2857 | 1.7923 | 16 | 16 | 0.2857 | 1.997 | 16 | 16 | 0.2857 | 1.997
17 | 17 | 0.2857 | 2.0453 | 17 | 17 | 0.2857 | 1.9729 | 17 | 17 | 0.2857 | 1.9043 | 17 | 17 | 0.2857 | 2.1218 | 17 | 17 | 0.2857 | 2.1218
18 | 18 | 0.2857 | 2.1656 | 18 | 18 | 0.2857 | 2.089 | 18 | 18 | 0.2857 | 2.0163 | 18 | 18 | 0.2857 | 2.2466 | 18 | 18 | 0.2857 | 2.2466
19 | 19 | 0.2857 | 2.286 | 19 | 19 | 0.2857 | 2.205 | 19 | 19 | 0.2857 | 2.1284 | 19 | 19 | 0.2857 | 2.3714 | 19 | 19 | 0.2857 | 2.3714
20 | 20 | 0.2857 | 2.4063 | 20 | 20 | 0.2857 | 2.3211 | 20 | 20 | 0.2857 | 2.2404 | 20 | 20 | 0.2857 | 2.4962 | 20 | 20 | 0.2857 | 2.4962
21 | 21 | 0.2857 | 2.5266 | 21 | 21 | 0.2857 | 2.4372 | 21 | 21 | 0.2857 | 2.3524 | 21 | 21 | 0.2857 | 2.621 | 21 | 21 | 0.2857 | 2.621
22 | 22 | 0.2857 | 2.6469 | 22 | 22 | 0.2857 | 2.5532 | 22 | 22 | 0.2857 | 2.4644 | 22 | 22 | 0.2857 | 2.7458 | 22 | 22 | 0.2857 | 2.7458
23 | 23 | 0.2857 | 2.7672 | 23 | 23 | 0.2857 | 2.6693 | 23 | 23 | 0.2857 | 2.5764 | 23 | 23 | 0.2857 | 2.8707 | 23 | 23 | 0.2857 | 2.8707
24 | 24 | 0.2857 | 2.8875 | 24 | 24 | 0.2857 | 2.7853 | 24 | 24 | 0.2857 | 2.6885 | 24 | 24 | 0.2857 | 2.9955 | 24 | 24 | 0.2857 | 2.9955
25 | 25 | 0.2857 | 3.0078 | 25 | 25 | 0.2857 | 2.9014 | 25 | 25 | 0.2857 | 2.8005 | 25 | 25 | 0.2857 | 3.1203 | 25 | 25 | 0.2857 | 3.1203
26 | 26 | 0.2857 | 3.1282 | 26 | 26 | 0.2857 | 3.0174 | 26 | 26 | 0.2857 | 2.9125 | 26 | 15 | 0.2857 | 1.8722 | 26 | 26 | 0.2857 | 3.2451
27 | 27 | 0.2857 | 3.2485 | 27 | 27 | 0.2857 | 3.1335 | 27 | 27 | 0.2857 | 3.0245 | 27 | 15 | 0.2857 | 1.8722 | 27 | 27 | 0.2857 | 3.3699
28 | 28 | 0.2857 | 3.3688 | 28 | 17 | 0.2857 | 1.9729 | 28 | 28 | 0.2857 | 3.1365 | 28 | 15 | 0.2857 | 1.8722 | 28 | 28 | 0.2857 | 3.4947
29 | 29 | 0.2857 | 3.4891 | 29 | 15 | 0.2857 | 1.7408 | 29 | 29 | 0.2857 | 3.2485 |  |  |  |  | 29 | 29 | 0.2857 | 3.6195
30 | 30 | 0.2857 | 3.6094 | 30 | 15 | 0.2857 | 1.7408 | 30 | 30 | 0.2857 | 3.3606 |  |  |  |  | 30 | 18 | 0.2857 | 2.2466
31 | 31 | 0.2857 | 3.7297 |  |  |  |  | 31 | 31 | 0.2857 | 3.4726 |  |  |  |  | 31 | 18 | 0.2857 | 2.2466
32 | 32 | 0.2857 | 3.85 |  |  |  |  | 32 | 32 | 0.2857 | 3.5846 |  |  |  |  | 32 | 18 | 0.2857 | 2.2466
33 | 33 | 0.2857 | 3.9704 |  |  |  |  | 33 | 33 | 0.2857 | 3.6966
34 | 34 | 0.2857 | 4.0907 |  |  |  |  | 34 | 34 | 0.2857 | 3.8086
35 | 22 | 0.2857 | 2.6469 |  |  |  |  | 35 | 35 | 0.2857 | 3.9207
36 | 22 | 0.2857 | 2.6469 |  |  |  |  | 36 | 36 | 0.2857 | 4.0327
37 | 19 | 0.2857 | 2.286 |  |  |  |  | 37 | 37 | 0.2857 | 4.1447
[8 empty] | 38 | 38 | 0.2857 | 4.2567
[8 empty] | 39 | 39 | 0.2857 | 4.3687
[8 empty] | 40 | 18 | 0.2857 | 2.0163
[8 empty] | 41 | 15 | 0.2857 | 1.6803
[8 empty] | 42 | 14 | 0.2857 | 1.5683

## PLI BPP1
Formasi | Kode | Panjang Sampel | Jarak Konus (Diameter) | Diameter dalam cm | Tekanan | Area | Diameter ekuivalen^2 | Diameter ekuivalen | Indeks PL | Faktor Koreksi 1 | Faktor Koreksi 2 | Indeks PL Terkoreksi 1 | Indeks PL Terkoreksi 2 | Indeks PL digunakan | Is(50) terhitung
|  | W (mm) | D (mm) | D (cm) | P (kN) | A (mm2) | De2 (mm2) | De (mm) | Is (Mpa) | F (-) | F (-) | Is(50) - (Mpa) | Is(50) - (Mpa) | Is(50) - (Mpa) | Is(50) - (Mpa)
Lokasi 1 | PL 1 | 55 | 52 | 5.2 | 1.7 | 2860 | 3643.3121 | 60.3599 | 0.46661 | 1.0884 | 1.0987 | 0.50787 | 0.51267 | 0.51267 | 0.51267
| PL 2 | 53 | 50 | 5 | 1.5 | 2650 | 3375.7962 | 58.1016 | 0.44434 | 1.0699 | 1.078 | 0.4754 | 0.47899 | 0.47899 | 0.47899
| PL 3 | 57 | 51 | 5.1 | 1.3 | 2907 | 3703.1847 | 60.8538 | 0.35105 | 1.0924 | 1.1032 | 0.3835 | 0.38728 | 0.38728 | 0.38728
| PL 4 | 56 | 50 | 5 | 1.2 | 2800 | 3566.879 | 59.7234 | 0.33643 | 1.0832 | 1.0929 | 0.36444 | 0.36769 | 0.36769 | 0.36769
| PL 5 | 57 | 50 | 5 | 0.8 | 2850 | 3630.5732 | 60.2542 | 0.22035 | 1.0876 | 1.0978 | 0.23965 | 0.24189 | 0.24189 | 0.24189
| x | 60 | 51 | 5.1 | 0.5 | 3060 | 3898.0892 | 62.4347 | 0.12827 | 1.1051 | 1.1174 | 0.14175 | 0.14333 | 0.14333 | 0.26812
| PL 6 | 57 | 51 | 5.1 | 0.9 | 2907 | 3703.1847 | 60.8538 | 0.24303 | 1.0924 | 1.1032 | 0.2655 | 0.26812 | 0.26812 | 0.24189
| PL 7 | 57 | 50 | 5 | 0.8 | 2850 | 3630.5732 | 60.2542 | 0.22035 | 1.0876 | 1.0978 | 0.23965 | 0.24189 | 0.24189 | 0.31533
| PL 8 | 60 | 51 | 5.1 | 1.1 | 3060 | 3898.0892 | 62.4347 | 0.28219 | 1.1051 | 1.1174 | 0.31185 | 0.31533 | 0.31533 | 0.21643
| PL 9 | 57 | 48 | 4.8 | 0.7 | 2736 | 3485.3503 | 59.0369 | 0.20084 | 1.0776 | 1.0866 | 0.21643 | 0.21824 | 0.21643 | 0.2142
| PL 10 | 55 | 51 | 5.1 | 0.7 | 2805 | 3573.2484 | 59.7767 | 0.1959 | 1.0837 | 1.0934 | 0.21229 | 0.2142 | 0.2142
| x | 55 | 50 | 5 | 2 | 2750 | 3503.1847 | 59.1877 | 0.57091 | 1.0789 | 1.088 | 0.61593 | 0.62115 | 0.62115
[14 empty] | rata2 | 0.32445
yang dimerahkan tidak digunakan
plot skripai
Formasi | Kode | Panjang Sampel | Jarak Konus (Diameter) | Tekanan | Indeks Point Load
|  | W (mm) | D (mm) | P (kN) | Is(50) - (Mpa)
Lokasi 1 | PL A | 55 | 52 | 1.7 | 0.58846
| PL B | 53 | 50 | 1.5 | 0.55586
| PL C | 57 | 51 | 1.3 | 0.44799
| PL D | 56 | 50 | 1.2 | 0.41905
| PL E | 57 | 50 | 0.8 | 0.26178
| PL F | 60 | 51 | 0.5 | 0.15
| PL G | 57 | 51 | 0.9 | 0.29451
| PL H | 57 | 50 | 0.8 | 0.26178
| PL I | 60 | 51 | 1.1 | 0.35838
| PL J | 57 | 48 | 0.7 | 0.23569
| PL K | 55 | 51 | 0.7 | 0.23143
| PL L | 55 | 50 | 2 | 0.73431

## Korelasi BPP1
KORELASI DAERAH LOAJANAN
No. | Y (UCS) | X (PLI) | Y^2 | X^2 | XY |  | A. Mencari nilai r
1 | 5.7751 | 0.51267 | 33.3513 | 0.26284 | 2.9607 |  | a. Σx'^2 = | Σx^2 - ((Σx)^2/n) |  |  |  |  | c. Σx'y'= | Σxy - ((Σy x Σx)/n)
2 | 5.9909 | 0.47899 | 35.8913 | 0.22943 | 2.8696 |  | = | 1.1585 | - | 10.5268 | / | 10 | = | 15.3557 | - | 144.3035 | / | 10
3 | 5.1173 | 0.38728 | 26.1863 | 0.14999 | 1.9818 |  | = | 1.1585 | - | 1.0527 |  |  | = | 15.3557 | - | 14.4304
4 | 4.9329 | 0.36769 | 24.3331 | 0.13519 | 1.8138 |  | = | 0.10584 |  |  |  |  | = | 0.92532
5 | 4.3276 | 0.24189 | 18.7279 | 0.058512 | 1.0468
6 | 4.0907 | 0.26812 | 16.7336 | 0.071887 | 1.0968 |  | b. Σy'^2 = | Σy^2 - ((Σy)^2/n) |  |  |  |  | rx'y' = | Σx'y'/sqrt(Σx'^2 x Σy'^2)
7 | 3.1335 | 0.24189 | 9.8188 | 0.058512 | 0.75797 |  | = | 206.9651 | - | 1978.1473 | / | 10 | = | 0.92532 | / | 0.9841 | 0.96846
8 | 4.3687 | 0.31533 | 19.0858 | 0.099435 | 1.3776 |  | = | 206.9651 | - | 197.8147 |  |  | = | 0.94026
9 | 3.1203 | 0.21643 | 9.7361 | 0.046843 | 0.67533 |  | = | 9.1503 | [5 empty] | (nilai r -koefisien korelasi)
10 | 3.6195 | 0.2142 | 13.1009 | 0.045881 | 0.77529 |  | karna nilai r telah memenuhi standar dari tabel R 1% maka penelitian dapat dilanjutkan
Jumlah | 44.4764 | 3.2445 | 206.9651 | 1.1585 | 15.3557 |  | secara teoritis berarti variabel X (PLI) dapat digunakan untuk memprediksi variabel Y (UCS)
Mean | 4.4476 | 0.32445 | 20.6965 | 0.11585 | 1.5356
B. Menghitung prediktor (a) dan angka Konstan (K)
nilai a dihitung menggunakan persamaan 1 dan 2 | [5 empty] | Nilai K dihitung dengan memasukan nilai a dalam salah satu persamaan
1. Σxy = a . Σx^2 + K Σx | [5 empty] | misalkan yang digunakan adalah persamaan 2:
2. Σy = a . Σx +nK | [5 empty] | 4.4476 | = | a | 0.32445 | . +K
[6 empty] | 4.4476 | = | 8.7427 | 0.32445 | . +K
15.3557 | = | a | 1.1585 | . + K | 3.2445 | 4.4476 | = | 2.8366 |  | . + K
44.4764 | = | a | 3.2445 | . + K | 10 | 1.6111 | = | K
kemudian dilakuakan persamaan menjadi,
4.7328 | = | a | 0.35707 | . +K |  | Jadi Persamaan korelasi keseluruhan yang diperoleh adalah
4.4476 | = | a | 0.32445 | . + K |  | r | = | 0.94026
0.2852 | = | a | 0.032621 |  |  | Y (UCS) | = | 7.67048 a(PLI) | + | 1.6111
8.7427 | = | a

## UCS PB2
Rata - rata Keseluruhan
[8 empty] | 3.3656 | s/d | 7.8204
[8 empty] | 5.1137 |  | Mpa
[8 empty] | KALIBRASI |  | 0.2857
L (mm) | 138 | A (mm^2) | 2374.625 | L (mm) | 141 | A (mm^2) | 2461.76 | L (mm) | 140 | A (mm^2) | 2374.625 | L (mm) | 140 | A (mm^2) | 2374.625 | L (mm) | 140 | A (mm^2) | 2550.465
D (mm) | 55 | V (mm^3) | 417450 | D (mm) | 56 | V (mm^3) | 442176 | D (mm) | 55 | V (mm^3) | 423500 | D (mm) | 55 | V (mm^3) | 423500 | D (mm) | 57 | V (mm^3) | 454860
L/D (mm) | 2.5091 |  |  | L/D (mm) | 2.5179 |  |  | L/D (mm) | 2.5455 |  |  | L/D (mm) | 2.5455 |  |  | L/D (mm) | 2.4561
rangkuman
Sampel A |  |  | Tc (Mpa) | Sampel B |  |  | Tc (Mpa) | Sampel C |  |  | Tc (Mpa) | Sampel D |  |  | Tc (Mpa) | Sampel E |  |  | Tc (Mpa) | No | Sampel | D (mm) | L (mm) | F (kN) | UCS (Mpa) | Classification
No. | kN | Kal. |  | No. | kN | Kal. |  | No. | kN | Kal. |  | No. | kN | Kal. |  | No. | kN | Kal. |  | 1 | A | 55 | 138 | 65 | 7.8204 | Weak
1 | 1 | 0.2857 | 0.12031 | 1 | 1 | 0.2857 | 0.11606 | 1 | 1 | 0.2857 | 0.12031 | 1 | 1 | 0.2857 | 0.12031 | 1 | 1 | 0.2857 | 0.11202 | 2 | B | 56 | 141 | 29 | 3.3656 | Very Weak
2 | 2 | 0.2857 | 0.24063 | 2 | 2 | 0.2857 | 0.23211 | 2 | 2 | 0.2857 | 0.24063 | 2 | 2 | 0.2857 | 0.24063 | 2 | 2 | 0.2857 | 0.22404 | 3 | C | 55 | 140 | 49 | 5.8954 | Weak
3 | 3 | 0.2857 | 0.36094 | 3 | 3 | 0.2857 | 0.34817 | 3 | 3 | 0.2857 | 0.36094 | 3 | 3 | 0.2857 | 0.36094 | 3 | 3 | 0.2857 | 0.33606 | 4 | D | 55 | 140 | 35 | 4.211 | Very Weak
4 | 4 | 0.2857 | 0.48125 | 4 | 4 | 0.2857 | 0.46422 | 4 | 4 | 0.2857 | 0.48125 | 4 | 4 | 0.2857 | 0.48125 | 4 | 4 | 0.2857 | 0.44808 | 5 | E | 57 | 140 | 35 | 3.9207 | Very Weak
5 | 5 | 0.2857 | 0.60157 | 5 | 5 | 0.2857 | 0.58028 | 5 | 5 | 0.2857 | 0.60157 | 5 | 5 | 0.2857 | 0.60157 | 5 | 5 | 0.2857 | 0.56009 | 6 | F | 55 | 135 | 41 | 4.9329 | Weak
6 | 6 | 0.2857 | 0.72188 | 6 | 6 | 0.2857 | 0.69633 | 6 | 6 | 0.2857 | 0.72188 | 6 | 6 | 0.2857 | 0.72188 | 6 | 6 | 0.2857 | 0.67211 | 7 | G | 54 | 130 | 36 | 4.4932 | Very Weak
7 | 7 | 0.2857 | 0.8422 | 7 | 7 | 0.2857 | 0.81239 | 7 | 7 | 0.2857 | 0.8422 | 7 | 7 | 0.2857 | 0.8422 | 7 | 7 | 0.2857 | 0.78413 | 8 | H | 54 | 135 | 49 | 7.7383 | Weak
8 | 8 | 0.2857 | 0.96251 | 8 | 8 | 0.2857 | 0.92844 | 8 | 8 | 0.2857 | 0.96251 | 8 | 8 | 0.2857 | 0.96251 | 8 | 8 | 0.2857 | 0.89615 | 9 | I | 52 | 134 | 35 | 5.1147 | Weak
9 | 9 | 0.2857 | 1.0828 | 9 | 9 | 0.2857 | 1.0445 | 9 | 9 | 0.2857 | 1.0828 | 9 | 9 | 0.2857 | 1.0828 | 9 | 9 | 0.2857 | 1.0082 | 10 | J | 55 | 130 | 35 | 4.1447 | Very Weak
10 | 10 | 0.2857 | 1.2031 | 10 | 10 | 0.2857 | 1.1606 | 10 | 10 | 0.2857 | 1.2031 | 10 | 10 | 0.2857 | 1.2031 | 10 | 10 | 0.2857 | 1.1202 |  |  |  |  | average | 5.1637
11 | 11 | 0.2857 | 1.3235 | 11 | 11 | 0.2857 | 1.2766 | 11 | 11 | 0.2857 | 1.3235 | 11 | 11 | 0.2857 | 1.3235 | 11 | 11 | 0.2857 | 1.2322 |  |  | plot skripsi
12 | 12 | 0.2857 | 1.4438 | 12 | 12 | 0.2857 | 1.3927 | 12 | 12 | 0.2857 | 1.4438 | 12 | 12 | 0.2857 | 1.4438 | 12 | 12 | 0.2857 | 1.3442 | No | Sampel | D (mm) | L (mm) | F (kN) | UCS (Mpa) | Classification
13 | 13 | 0.2857 | 1.5641 | 13 | 13 | 0.2857 | 1.5087 | 13 | 13 | 0.2857 | 1.5641 | 13 | 13 | 0.2857 | 1.5641 | 13 | 13 | 0.2857 | 1.4562 | 1 | A | 55 | 138 | 65 | 7,82 | Weak
14 | 14 | 0.2857 | 1.6844 | 14 | 14 | 0.2857 | 1.6248 | 14 | 14 | 0.2857 | 1.6844 | 14 | 14 | 0.2857 | 1.6844 | 14 | 14 | 0.2857 | 1.5683 | 2 | B | 56 | 141 | 29 | 3,37 | Very Weak
15 | 15 | 0.2857 | 1.8047 | 15 | 15 | 0.2857 | 1.7408 | 15 | 15 | 0.2857 | 1.8047 | 15 | 15 | 0.2857 | 1.8047 | 15 | 15 | 0.2857 | 1.6803 | 3 | C | 55 | 140 | 49 | 5,90 | Weak
16 | 16 | 0.2857 | 1.925 | 16 | 16 | 0.2857 | 1.8569 | 16 | 16 | 0.2857 | 1.925 | 16 | 16 | 0.2857 | 1.925 | 16 | 16 | 0.2857 | 1.7923 | 4 | D | 55 | 140 | 35 | 4,21 | Very Weak
17 | 17 | 0.2857 | 2.0453 | 17 | 17 | 0.2857 | 1.9729 | 17 | 17 | 0.2857 | 2.0453 | 17 | 17 | 0.2857 | 2.0453 | 17 | 17 | 0.2857 | 1.9043 | 5 | E | 57 | 140 | 35 | 3,92 | Very Weak
18 | 18 | 0.2857 | 2.1656 | 18 | 18 | 0.2857 | 2.089 | 18 | 18 | 0.2857 | 2.1656 | 18 | 18 | 0.2857 | 2.1656 | 18 | 18 | 0.2857 | 2.0163 | 6 | F | 55 | 135 | 41 | 4,93 | Weak
19 | 19 | 0.2857 | 2.286 | 19 | 19 | 0.2857 | 2.205 | 19 | 19 | 0.2857 | 2.286 | 19 | 19 | 0.2857 | 2.286 | 19 | 19 | 0.2857 | 2.1284 | 7 | G | 54 | 130 | 36 | 4,49 | Very Weak
20 | 20 | 0.2857 | 2.4063 | 20 | 20 | 0.2857 | 2.3211 | 20 | 20 | 0.2857 | 2.4063 | 20 | 20 | 0.2857 | 2.4063 | 20 | 20 | 0.2857 | 2.2404 | 8 | H | 54 | 135 | 49 | 7,74 | Weak
21 | 21 | 0.2857 | 2.5266 | 21 | 21 | 0.2857 | 2.4372 | 21 | 21 | 0.2857 | 2.5266 | 21 | 21 | 0.2857 | 2.5266 | 21 | 21 | 0.2857 | 2.3524 | 9 | I | 52 | 134 | 35 | 5,11 | Weak
22 | 22 | 0.2857 | 2.6469 | 22 | 22 | 0.2857 | 2.5532 | 22 | 22 | 0.2857 | 2.6469 | 22 | 22 | 0.2857 | 2.6469 | 22 | 22 | 0.2857 | 2.4644 | 10 | J | 55 | 130 | 35 | 4,14 | Very Weak
23 | 23 | 0.2857 | 2.7672 | 23 | 23 | 0.2857 | 2.6693 | 23 | 23 | 0.2857 | 2.7672 | 23 | 23 | 0.2857 | 2.7672 | 23 | 23 | 0.2857 | 2.5764
24 | 24 | 0.2857 | 2.8875 | 24 | 24 | 0.2857 | 2.7853 | 24 | 24 | 0.2857 | 2.8875 | 24 | 24 | 0.2857 | 2.8875 | 24 | 24 | 0.2857 | 2.6885
25 | 25 | 0.2857 | 3.0078 | 25 | 25 | 0.2857 | 2.9014 | 25 | 25 | 0.2857 | 3.0078 | 25 | 25 | 0.2857 | 3.0078 | 25 | 25 | 0.2857 | 2.8005
26 | 26 | 0.2857 | 3.1282 | 26 | 26 | 0.2857 | 3.0174 | 26 | 26 | 0.2857 | 3.1282 | 26 | 26 | 0.2857 | 3.1282 | 26 | 26 | 0.2857 | 2.9125
27 | 27 | 0.2857 | 3.2485 | 27 | 27 | 0.2857 | 3.1335 | 27 | 27 | 0.2857 | 3.2485 | 27 | 27 | 0.2857 | 3.2485 | 27 | 27 | 0.2857 | 3.0245
28 | 28 | 0.2857 | 3.3688 | 28 | 28 | 0.2857 | 3.2495 | 28 | 28 | 0.2857 | 3.3688 | 28 | 28 | 0.2857 | 3.3688 | 28 | 28 | 0.2857 | 3.1365
29 | 29 | 0.2857 | 3.4891 | 29 | 29 | 0.2857 | 3.3656 | 29 | 29 | 0.2857 | 3.4891 | 29 | 29 | 0.2857 | 3.4891 | 29 | 29 | 0.2857 | 3.2485
30 | 30 | 0.2857 | 3.6094 | 30 | 22 | 0.2857 | 2.5532 | 30 | 30 | 0.2857 | 3.6094 | 30 | 30 | 0.2857 | 3.6094 | 30 | 30 | 0.2857 | 3.3606
31 | 31 | 0.2857 | 3.7297 | 31 | 23 | 0.2857 | 2.6693 | 31 | 31 | 0.2857 | 3.7297 | 31 | 31 | 0.2857 | 3.7297 | 31 | 31 | 0.2857 | 3.4726
32 | 32 | 0.2857 | 3.85 | 32 | 14 | 0.2857 | 1.6248 | 32 | 32 | 0.2857 | 3.85 | 32 | 32 | 0.2857 | 3.85 | 32 | 32 | 0.2857 | 3.5846
33 | 33 | 0.2857 | 3.9704 | 33 | 14 | 0.2857 | 1.6248 | 33 | 33 | 0.2857 | 3.9704 | 33 | 33 | 0.2857 | 3.9704 | 33 | 33 | 0.2857 | 3.6966
34 | 34 | 0.2857 | 4.0907 |  |  |  |  | 34 | 34 | 0.2857 | 4.0907 | 34 | 34 | 0.2857 | 4.0907 | 34 | 34 | 0.2857 | 3.8086
35 | 35 | 0.2857 | 4.211 |  |  |  |  | 35 | 35 | 0.2857 | 4.211 | 35 | 35 | 0.2857 | 4.211 | 35 | 35 | 0.2857 | 3.9207
36 | 36 | 0.2857 | 4.3313 |  |  |  |  | 36 | 36 | 0.2857 | 4.3313 | 36 | 30 | 0.2857 | 3.6094 | 36 | 28 | 0.2857 | 3.1365
37 | 37 | 0.2857 | 4.4516 |  |  |  |  | 37 | 37 | 0.2857 | 4.4516 | 37 | 29 | 0.2857 | 3.4891 | 37 | 11 | 0.2857 | 1.2322
38 | 38 | 0.2857 | 4.5719 |  |  |  |  | 38 | 38 | 0.2857 | 4.5719 | 38 | 26 | 0.2857 | 3.1282 | 38 | 11 | 0.2857 | 1.2322
39 | 39 | 0.2857 | 4.6922 |  |  |  |  | 39 | 39 | 0.2857 | 4.6922 | 39 | 24 | 0.2857 | 2.8875 | 39 | 11 | 0.2857 | 1.2322
40 | 40 | 0.2857 | 4.8125 |  |  |  |  | 40 | 40 | 0.2857 | 4.8125 | 40 | 24 | 0.2857 | 2.8875
41 | 41 | 0.2857 | 4.9329 |  |  |  |  | 41 | 41 | 0.2857 | 4.9329
42 | 42 | 0.2857 | 5.0532 |  |  |  |  | 42 | 42 | 0.2857 | 5.0532
43 | 43 | 0.2857 | 5.1735 |  |  |  |  | 43 | 43 | 0.2857 | 5.1735
44 | 44 | 0.2857 | 5.2938 |  |  |  |  | 44 | 44 | 0.2857 | 5.2938
45 | 45 | 0.2857 | 5.4141 |  |  |  |  | 45 | 45 | 0.2857 | 5.4141
46 | 46 | 0.2857 | 5.5344 |  |  |  |  | 46 | 46 | 0.2857 | 5.5344
47 | 47 | 0.2857 | 5.6547 |  |  |  |  | 47 | 47 | 0.2857 | 5.6547
48 | 48 | 0.2857 | 5.7751 |  |  |  |  | 48 | 48 | 0.2857 | 5.7751
49 | 49 | 0.2857 | 5.8954 |  |  |  |  | 49 | 49 | 0.2857 | 5.8954
50 | 50 | 0.2857 | 6.0157 |  |  |  |  | 50 | 8 | 0.2857 | 0.96251
51 | 51 | 0.2857 | 6.136 |  |  |  |  | 51 | 8 | 0.2857 | 0.96251
52 | 52 | 0.2857 | 6.2563 |  |  |  |  | 52 | 8 | 0.2857 | 0.96251
53 | 53 | 0.2857 | 6.3766
54 | 54 | 0.2857 | 6.4969
55 | 55 | 0.2857 | 6.6173
56 | 56 | 0.2857 | 6.7376
57 | 57 | 0.2857 | 6.8579
58 | 58 | 0.2857 | 6.9782
59 | 59 | 0.2857 | 7.0985
60 | 60 | 0.2857 | 7.2188
61 | 61 | 0.2857 | 7.3391
62 | 62 | 0.2857 | 7.4595
63 | 63 | 0.2857 | 7.5798
64 | 64 | 0.2857 | 7.7001
65 | 65 | 0.2857 | 7.8204
66 | 55 | 0.2857 | 6.6173
67 | 54 | 0.2857 | 6.4969
68 | 12 | 0.2857 | 1.4438
69 | 12 | 0.2857 | 1.4438
70 | 12 | 0.2857 | 1.4438
L (mm) | 135 | A (mm^2) | 2374.625 | L (mm) | 130 | A (mm^2) | 2289.06 | L (mm) | 135 | A (mm^2) | 2289.06 | L (mm) | 134 | A (mm^2) | 2122.64 | L (mm) | 130 | A (mm^2) | 2374.625
D (mm) | 55 | V (mm^3) | 408375 | D (mm) | 54 | V (mm^3) | 379080 | D (mm) | 54 | V (mm^3) | 393660 | D (mm) | 52 | V (mm^3) | 362336 | D (mm) | 55 | V (mm^3) | 393250
L/D (mm) | 2.4545 |  |  | L/D (mm) | 2.4074 |  |  | L/D (mm) | 2.5 |  |  | L/D (mm) | 2.5769 |  |  | L/D (mm) | 2.3636
Sampel F |  |  | Tc (Mpa) | Sampel G |  |  | Tc (Mpa) | Sampel H |  |  | Tc (Mpa) | Sampel I |  |  | Tc (Mpa) | Sampel J |  |  | Tc (Mpa)
No. | kN | Kal. |  | No. | kN | Kal. |  | No. | kN | Kal. |  | No. | kN | Kal. |  | No. | kN | Kal.
1 | 1 | 0.2857 | 0.12031 | 1 | 1 | 0.2857 | 0.12481 | 1 | 1 | 0.2857 | 0.12481 | 1 | 1 | 0.2857 | 0.1346 | 1 | 1 | 0.2857 | 0.11202
2 | 2 | 0.2857 | 0.24063 | 2 | 2 | 0.2857 | 0.24962 | 2 | 2 | 0.2857 | 0.24962 | 2 | 2 | 0.2857 | 0.26919 | 2 | 2 | 0.2857 | 0.22404
3 | 3 | 0.2857 | 0.36094 | 3 | 3 | 0.2857 | 0.37443 | 3 | 3 | 0.2857 | 0.37443 | 3 | 3 | 0.2857 | 0.40379 | 3 | 3 | 0.2857 | 0.33606
4 | 4 | 0.2857 | 0.48125 | 4 | 4 | 0.2857 | 0.49924 | 4 | 4 | 0.2857 | 0.49924 | 4 | 4 | 0.2857 | 0.53839 | 4 | 4 | 0.2857 | 0.44808
5 | 5 | 0.2857 | 0.60157 | 5 | 5 | 0.2857 | 0.62406 | 5 | 5 | 0.2857 | 0.62406 | 5 | 5 | 0.2857 | 0.67298 | 5 | 5 | 0.2857 | 0.56009
6 | 6 | 0.2857 | 0.72188 | 6 | 6 | 0.2857 | 0.74887 | 6 | 6 | 0.2857 | 0.74887 | 6 | 6 | 0.2857 | 0.80758 | 6 | 6 | 0.2857 | 0.67211
7 | 7 | 0.2857 | 0.8422 | 7 | 7 | 0.2857 | 0.87368 | 7 | 7 | 0.2857 | 0.87368 | 7 | 7 | 0.2857 | 0.94218 | 7 | 7 | 0.2857 | 0.78413
8 | 8 | 0.2857 | 0.96251 | 8 | 8 | 0.2857 | 0.99849 | 8 | 8 | 0.2857 | 0.99849 | 8 | 8 | 0.2857 | 1.0768 | 8 | 8 | 0.2857 | 0.89615
9 | 9 | 0.2857 | 1.0828 | 9 | 9 | 0.2857 | 1.1233 | 9 | 9 | 0.2857 | 1.1233 | 9 | 9 | 0.2857 | 1.2114 | 9 | 9 | 0.2857 | 1.0082
10 | 10 | 0.2857 | 1.2031 | 10 | 10 | 0.2857 | 1.2481 | 10 | 10 | 0.2857 | 1.2481 | 10 | 10 | 0.2857 | 1.346 | 10 | 10 | 0.2857 | 1.1202
11 | 11 | 0.2857 | 1.3235 | 11 | 11 | 0.2857 | 1.3729 | 11 | 11 | 0.2857 | 1.3729 | 11 | 11 | 0.2857 | 1.4806 | 11 | 11 | 0.2857 | 1.2322
12 | 12 | 0.2857 | 1.4438 | 12 | 12 | 0.2857 | 1.4977 | 12 | 12 | 0.2857 | 1.4977 | 12 | 12 | 0.2857 | 1.6152 | 12 | 12 | 0.2857 | 1.3442
13 | 13 | 0.2857 | 1.5641 | 13 | 13 | 0.2857 | 1.6225 | 13 | 13 | 0.2857 | 1.6225 | 13 | 13 | 0.2857 | 1.7498 | 13 | 13 | 0.2857 | 1.4562
14 | 14 | 0.2857 | 1.6844 | 14 | 14 | 0.2857 | 1.7474 | 14 | 14 | 0.2857 | 1.7474 | 14 | 14 | 0.2857 | 1.8844 | 14 | 14 | 0.2857 | 1.5683
15 | 15 | 0.2857 | 1.8047 | 15 | 15 | 0.2857 | 1.8722 | 15 | 15 | 0.2857 | 1.8722 | 15 | 15 | 0.2857 | 2.0189 | 15 | 15 | 0.2857 | 1.6803
16 | 16 | 0.2857 | 1.925 | 16 | 16 | 0.2857 | 1.997 | 16 | 16 | 0.2857 | 1.997 | 16 | 16 | 0.2857 | 2.1535 | 16 | 16 | 0.2857 | 1.7923
17 | 17 | 0.2857 | 2.0453 | 17 | 17 | 0.2857 | 2.1218 | 17 | 17 | 0.2857 | 2.1218 | 17 | 17 | 0.2857 | 2.2881 | 17 | 17 | 0.2857 | 1.9043
18 | 18 | 0.2857 | 2.1656 | 18 | 18 | 0.2857 | 2.2466 | 18 | 18 | 0.2857 | 2.2466 | 18 | 18 | 0.2857 | 2.4227 | 18 | 18 | 0.2857 | 2.0163
19 | 19 | 0.2857 | 2.286 | 19 | 19 | 0.2857 | 2.3714 | 19 | 19 | 0.2857 | 2.3714 | 19 | 19 | 0.2857 | 2.5573 | 19 | 19 | 0.2857 | 2.1284
20 | 20 | 0.2857 | 2.4063 | 20 | 20 | 0.2857 | 2.4962 | 20 | 20 | 0.2857 | 2.4962 | 20 | 20 | 0.2857 | 2.6919 | 20 | 20 | 0.2857 | 2.2404
21 | 21 | 0.2857 | 2.5266 | 21 | 21 | 0.2857 | 2.621 | 21 | 21 | 0.2857 | 2.621 | 21 | 21 | 0.2857 | 2.8265 | 21 | 21 | 0.2857 | 2.3524
22 | 22 | 0.2857 | 2.6469 | 22 | 22 | 0.2857 | 2.7458 | 22 | 22 | 0.2857 | 2.7458 | 22 | 22 | 0.2857 | 2.9611 | 22 | 22 | 0.2857 | 2.4644
23 | 23 | 0.2857 | 2.7672 | 23 | 23 | 0.2857 | 2.8707 | 23 | 23 | 0.2857 | 2.8707 | 23 | 23 | 0.2857 | 3.0957 | 23 | 23 | 0.2857 | 2.5764
24 | 24 | 0.2857 | 2.8875 | 24 | 24 | 0.2857 | 2.9955 | 24 | 24 | 0.2857 | 2.9955 | 24 | 24 | 0.2857 | 3.2303 | 24 | 24 | 0.2857 | 2.6885
25 | 25 | 0.2857 | 3.0078 | 25 | 25 | 0.2857 | 3.1203 | 25 | 25 | 0.2857 | 3.1203 | 25 | 25 | 0.2857 | 3.3649 | 25 | 25 | 0.2857 | 2.8005
26 | 26 | 0.2857 | 3.1282 | 26 | 26 | 0.2857 | 3.2451 | 26 | 26 | 0.2857 | 3.2451 | 26 | 26 | 0.2857 | 3.4995 | 26 | 26 | 0.2857 | 2.9125
27 | 27 | 0.2857 | 3.2485 | 27 | 27 | 0.2857 | 3.3699 | 27 | 27 | 0.2857 | 3.3699 | 27 | 27 | 0.2857 | 3.6341 | 27 | 27 | 0.2857 | 3.0245
28 | 28 | 0.2857 | 3.3688 | 28 | 28 | 0.2857 | 3.4947 | 28 | 28 | 0.2857 | 3.4947 | 28 | 28 | 0.2857 | 3.7687 | 28 | 28 | 0.2857 | 3.1365
29 | 29 | 0.2857 | 3.4891 | 29 | 29 | 0.2857 | 3.6195 | 29 | 29 | 0.2857 | 3.6195 | 29 | 29 | 0.2857 | 3.9033 | 29 | 29 | 0.2857 | 3.2485
30 | 30 | 0.2857 | 3.6094 | 30 | 30 | 0.2857 | 3.7443 | 30 | 30 | 0.2857 | 3.7443 | 30 | 30 | 0.2857 | 4.0379 | 30 | 30 | 0.2857 | 3.3606
31 | 31 | 0.2857 | 3.7297 | 31 | 31 | 0.2857 | 3.8691 | 31 | 31 | 0.2857 | 3.8691 | 31 | 31 | 0.2857 | 4.1725 | 31 | 31 | 0.2857 | 3.4726
32 | 32 | 0.2857 | 3.85 | 32 | 32 | 0.2857 | 3.994 | 32 | 32 | 0.2857 | 3.994 | 32 | 32 | 0.2857 | 4.3071 | 32 | 32 | 0.2857 | 3.5846
33 | 33 | 0.2857 | 3.9704 | 33 | 36 | 0.2857 | 4.4932 | 33 | 33 | 0.2857 | 4.1188 | 33 | 33 | 0.2857 | 4.4417 | 33 | 33 | 0.2857 | 3.6966
34 | 34 | 0.2857 | 4.0907 | 34 | 30 | 0.2857 | 3.7443 | 34 | 34 | 0.2857 | 4.2436 | 34 | 34 | 0.2857 | 4.5763 | 34 | 34 | 0.2857 | 3.8086
35 | 35 | 0.2857 | 4.211 | 35 | 30 | 0.2857 | 3.7443 | 35 | 35 | 0.2857 | 4.3684 | 35 | 35 | 0.2857 | 4.7109 | 35 | 35 | 0.2857 | 3.9207
36 | 36 | 0.2857 | 4.3313 |  |  |  |  | 36 | 36 | 0.2857 | 4.4932 | 36 | 36 | 0.2857 | 4.8455 | 36 | 36 | 0.2857 | 4.0327
37 | 37 | 0.2857 | 4.4516 |  |  |  |  | 37 | 37 | 0.2857 | 4.618 | 37 | 37 | 0.2857 | 4.9801 | 37 | 37 | 0.2857 | 4.1447
38 | 38 | 0.2857 | 4.5719 |  |  |  |  | 38 | 38 | 0.2857 | 4.7428 | 38 | 38 | 0.2857 | 5.1147 | 38 | 26 | 0.2857 | 2.9125
39 | 39 | 0.2857 | 4.6922 |  |  |  |  | 39 | 39 | 0.2857 | 4.8676 | 39 | 30 | 0.2857 | 4.0379 | 39 | 26 | 0.2857 | 2.9125
40 | 40 | 0.2857 | 4.8125 |  |  |  |  | 40 | 40 | 0.2857 | 4.9924 | 40 | 28 | 0.2857 | 3.7687 | 40 | 27 | 0.2857 | 3.0245
41 | 41 | 0.2857 | 4.9329 |  |  |  |  | 41 | 41 | 0.2857 | 5.1173 | 41 | 24 | 0.2857 | 3.2303
42 | 38 | 0.2857 | 4.5719 |  |  |  |  | 42 | 42 | 0.2857 | 5.2421
43 | 37 | 0.2857 | 4.4516 |  |  |  |  | 43 | 43 | 0.2857 | 5.3669
44 | 37 | 0.2857 | 4.4516 |  |  |  |  | 44 | 44 | 0.2857 | 5.4917
[8 empty] | 45 | 45 | 0.2857 | 5.6165
[8 empty] | 46 | 46 | 0.2857 | 5.7413
[8 empty] | 47 | 47 | 0.2857 | 5.8661
[8 empty] | 48 | 48 | 0.2857 | 5.9909
[8 empty] | 49 | 49 | 0.2857 | 6.1157
[8 empty] | 50 | 50 | 0.2857 | 6.2406
[8 empty] | 51 | 51 | 0.2857 | 6.3654
[8 empty] | 52 | 52 | 0.2857 | 6.4902
[8 empty] | 53 | 53 | 0.2857 | 6.615
[8 empty] | 54 | 54 | 0.2857 | 6.7398
[8 empty] | 55 | 55 | 0.2857 | 6.8646
[8 empty] | 56 | 56 | 0.2857 | 6.9894
[8 empty] | 57 | 57 | 0.2857 | 7.1142
[8 empty] | 58 | 58 | 0.2857 | 7.239
[8 empty] | 59 | 59 | 0.2857 | 7.3639
[8 empty] | 60 | 60 | 0.2857 | 7.4887
[8 empty] | 61 | 61 | 0.2857 | 7.6135
[8 empty] | 62 | 62 | 0.2857 | 7.7383
[8 empty] | 63 | 38 | 0.2857 | 4.7428
[8 empty] | 64 | 24 | 0.2857 | 2.9955
[8 empty] | 65 | 24 | 0.2857 | 2.9955

## PLI PB2
Formasi | Kode | Panjang Sampel | Jarak Konus (Diameter) | Diameter dalam cm | Tekanan | Area | Diameter ekuivalen^2 | Diameter ekuivalen | Indeks PL | Faktor Koreksi 1 | Faktor Koreksi 2 | Indeks PL Terkoreksi 1 | Indeks PL Terkoreksi 2 | Indeks PL digunakan | Is(50) terhitung
|  | W (mm) | D (mm) | D (cm) | P (kN) | A (mm2) | De2 (mm2) | De (mm) | Is (Mpa) | F (-) | F (-) | Is(50) - (Mpa) | Is(50) - (Mpa) | Is(50) - (Mpa) | Is(50) - (Mpa)
Lokasi 2 | PL A | 56 | 49 | 4.9 | 2.2 | 2744 | 59.1231 | 3495.5414 | 0.62937 | 1.0783 | 1.0874 | 0.67868 | 0.68439 | 0.68439 | 0.68439
| PL B | 57 | 51 | 5.1 | 1.3 | 2907 | 60.8538 | 3703.1847 | 0.35105 | 1.0924 | 1.1032 | 0.3835 | 0.38728 | 0.38728 | 0.38728
| PL C | 56 | 51 | 5.1 | 2.1 | 2856 | 60.3176 | 3638.2166 | 0.57721 | 1.0881 | 1.0983 | 0.62805 | 0.63397 | 0.63397 | 0.63397
| PL D | 57 | 51 | 5.1 | 1.4 | 2907 | 60.8538 | 3703.1847 | 0.37805 | 1.0924 | 1.1032 | 0.413 | 0.41707 | 0.41707 | 0.41707
| PL E | 59 | 49 | 4.9 | 1.3 | 2891 | 60.6861 | 3682.8025 | 0.35299 | 1.0911 | 1.1017 | 0.38514 | 0.38889 | 0.38889 | 0.38889
| PL F | 57 | 50 | 5 | 1.9 | 2850 | 60.2542 | 3630.5732 | 0.52333 | 1.0876 | 1.0978 | 0.56916 | 0.5745 | 0.5745 | 0.5745
| PL G | 58 | 48 | 4.8 | 1.5 | 2784 | 59.5525 | 3546.4968 | 0.42295 | 1.0819 | 1.0914 | 0.45757 | 0.46159 | 0.45757 | 0.45757
| x | 54 | 51 | 5.1 | 2.4 | 2754 | 59.2307 | 3508.2803 | 0.6841 | 1.0792 | 1.0884 | 0.73829 | 0.74457 | 0.74457 | 0.6393
| PL H | 57 | 52 | 5.2 | 2.2 | 2964 | 61.4475 | 3775.7962 | 0.58266 | 1.0972 | 1.1086 | 0.6393 | 0.64592 | 0.6393 | 0.5202
| PL I | 55 | 51 | 5.1 | 1.7 | 2805 | 59.7767 | 3573.2484 | 0.47576 | 1.0837 | 1.0934 | 0.51557 | 0.5202 | 0.5202 | 0.41707
| PL J | 57 | 51 | 5.1 | 1.4 | 2907 | 60.8538 | 3703.1847 | 0.37805 | 1.0924 | 1.1032 | 0.413 | 0.41707 | 0.41707
| x | 55 | 50 | 5 | 0.9 | 2750 | 59.1877 | 3503.1847 | 0.25691 | 1.0789 | 1.088 | 0.27717 | 0.27952 | 0.27952
[12 empty] | jika nilai dekat 2% | jika nilai jauh >2% | yang dimerahkan tidak digunakan
|  |  | plot skripsi | [11 empty] | 0.51202
Formasi | Kode | Panjang Sampel | Jarak Konus (Diameter) | Tekanan | Indeks Point Load
|  | W (mm) | D (mm) | P (kN) | Is(50) - (Mpa)
Lokasi 1 | PL A | 56 | 49 | 2.2 | 0.68439
| PL B | 57 | 51 | 1.3 | 0.38728
| PL C | 56 | 51 | 2.1 | 0.63397
| PL D | 57 | 51 | 1.4 | 0.41707
| PL E | 59 | 49 | 1.3 | 0.38889
| PL F | 57 | 50 | 1.9 | 0.5745
| PL G | 58 | 48 | 1.5 | 0.45757
| X | 54 | 51 | 2.4 | 0.74457
| PL I | 57 | 52 | 2.2 | 0.6393
| PL J | 55 | 51 | 1.7 | 0.5202
| PL K | 57 | 51 | 1.4 | 0.41707
| X | 55 | 50 | 0.9 | 0.27952

## Korelai PB2
KORELASI DAERAH PERJUANGAN
No. | Y (UCS) | X (PLI) | Y^2 | X^2 | XY |  | A. Mencari nilai r
1 | 7.8204 | 0.68439 | 61.1585 | 0.46839 | 5.3522 |  | a. Σx'^2 = | Σx^2 - ((Σx)^2/n) |  |  |  |  | c. Σx'y'= | Σxy - ((Σy x Σx)/n)
2 | 3.3656 | 0.38728 | 11.3273 | 0.14999 | 1.3034 |  | = | 2.7381 | - | 26.2168 | / | 10 | = | 27.9003 | - | 264.3921 | / | 10
3 | 5.8954 | 0.63397 | 34.7554 | 0.40192 | 3.7375 |  | = | 2.7381 | - | 2.6217 |  |  | = | 27.9003 | - | 26.4392
4 | 4.211 | 0.41707 | 17.7324 | 0.17395 | 1.7563 |  | = | 0.11647 |  |  |  |  | = | 1.4611
5 | 3.9207 | 0.38889 | 15.3716 | 0.15123 | 1.5247
6 | 4.9329 | 0.5745 | 24.3331 | 0.33005 | 2.8339 |  | b. Σy'^2 = | Σy^2 - ((Σy)^2/n) |  |  |  |  | rx'y' = | Σx'y'/sqrt(Σx'^2 x Σy'^2)
7 | 4.4932 | 0.45757 | 20.1888 | 0.20937 | 2.056 |  | = | 288.0865 | - | 2666.3503 | / | 10 | = | 1.4611 | / | 1.5806 | 2.4984
8 | 7.7383 | 0.6393 | 59.8811 | 0.4087 | 4.9471 |  | = | 288.0865 | - | 266.635 |  |  | = | 0.92437
9 | 5.1147 | 0.5202 | 26.1598 | 0.2706 | 2.6606 |  | = | 21.4515 | [5 empty] | (nilai r -koefisien korelasi)
10 | 4.1447 | 0.41707 | 17.1785 | 0.17395 | 1.7286 |  | karna nilai r telah memenuhi standar dari tabel R 1% maka penelitian dapat dilanjutkan
Jumlah | 51.6367 | 5.1202 | 288.0865 | 2.7381 | 27.9003 |  | secara teoritis berarti variabel X (PLI) dapat digunakan untuk memprediksi variabel Y (UCS)
Mean | 5.1637 | 0.51202 | 28.8087 | 0.27381 | 2.79
B. Menghitung prediktor (a) dan angka Konstan (K)
nilai a dihitung menggunakan persamaan 1 dan 2 | [5 empty] | Nilai K dihitung dengan memasukan nilai a dalam salah satu persamaan
1. Σxy = a . Σx^2 + K Σx | [5 empty] | misalkan yang digunakan adalah persamaan 2:
2. Σy = a . Σx +nK | [5 empty] | 5.1637 | = | a | 0.51202 | . +K
[6 empty] | 5.1637 | = | 12.545 | 0.51202 | . +K
27.9003 | = | a | 2.7381 | . + K | 5.1202 | 5.1637 | = | 6.4233 |  | . + K
51.6367 | = | a | 5.1202 | . + K | 10 | -1.2597 | = | K
kemudian dilakuakan persamaan menjadi,
5.449 | = | a | 0.53477 | . +K |  | Jadi Persamaan korelasi keseluruhan yang diperoleh adalah
5.1637 | = | a | 0.51202 | . + K |  | r | = | 0.92437
0.28536 | = | a | 0.022747 |  |  | Y (UCS) | = | 11.139 a(PLI) | + | -1.2597
12.545 | = | a

## DAERAH PENELITIAN
KORELASI DAERAH PENELITIAN
No. | Y (UCS) | X (PLI) | Y^2 | X^2 | XY |  | A. Mencari nilai r
1 | 5.7751 | 0.51267 | 33.3513 | 0.26284 | 2.9607 |  | a. Σx'^2 = | Σx^2 - ((Σx)^2/n) |  |  |  |  | c. Σx'y'= | Σxy - ((Σy x Σx)/n)
2 | 5.9909 | 0.47899 | 35.8913 | 0.22943 | 2.8696 |  | = | 3.8967 | - | 69.9688 | / | 20 | = | 43.256 | - | 803.9603 | / | 20
3 | 5.1173 | 0.38728 | 26.1863 | 0.14999 | 1.9818 |  | = | 3.8967 | - | 3.4984 |  |  | = | 43.256 | - | 40.198
4 | 4.9329 | 0.36769 | 24.3331 | 0.13519 | 1.8138 |  | = | 0.39823 |  |  |  |  | = | 3.058
5 | 4.3276 | 0.24189 | 18.7279 | 0.058512 | 1.0468
6 | 4.0907 | 0.26812 | 16.7336 | 0.071887 | 1.0968 |  | b. Σy'^2 = | Σy^2 - ((Σy)^2/n) |  |  |  |  | rx'y' = | Σx'y'/sqrt(Σx'^2 x Σy'^2)
7 | 3.1335 | 0.24189 | 9.8188 | 0.058512 | 0.75797 |  | = | 495.0516 | - | 9237.7246 | / | 20 | = | 3.058 | / | 3.6342 | 13.2073
8 | 4.3687 | 0.31533 | 19.0858 | 0.099435 | 1.3776 |  | = | 495.0516 | - | 461.8862 |  |  | = | 0.84144
9 | 3.1203 | 0.21643 | 9.7361 | 0.046843 | 0.67533 |  | = | 33.1654 | [5 empty] | (nilai r -koefisien korelasi)
10 | 3.6195 | 0.2142 | 13.1009 | 0.045881 | 0.77529 |  | karna nilai r telah memenuhi standar dari tabel R 1% maka penelitian dapat dilanjutkan
11 | 7.8204 | 0.68439 | 61.1585 | 0.46839 | 5.3522 |  | secara teoritis berarti variabel X (PLI) dapat digunakan untuk memprediksi variabel Y (UCS)
12 | 3.3656 | 0.38728 | 11.3273 | 0.14999 | 1.3034
13 | 5.8954 | 0.63397 | 34.7554 | 0.40192 | 3.7375
14 | 4.211 | 0.41707 | 17.7324 | 0.17395 | 1.7563
15 | 3.9207 | 0.38889 | 15.3716 | 0.15123 | 1.5247 |  | Jika Menggunakan Intercept =0
16 | 4.9329 | 0.5745 | 24.3331 | 0.33005 | 2.8339 |  | Memperoleh koefisien prediktor (a) dan angka konstan (K) dilakukan
17 | 4.4932 | 0.45757 | 20.1888 | 0.20937 | 2.056 |  | menggunakan skor deviasi dan memanfaatkan persamaan sebagai berikut
18 | 7.7383 | 0.6393 | 59.8811 | 0.4087 | 4.9471 |  | a | = | Σxy / Σx^2
19 | 5.1147 | 0.5202 | 26.1598 | 0.2706 | 2.6606 |  |  |  | 11.1008
20 | 4.1447 | 0.41707 | 17.1785 | 0.17395 | 1.7286
Jumlah | 96.1131 | 8.3647 | 495.0516 | 3.8967 | 43.256
Mean | 4.8057 | 0.41824 | 24.7526 | 0.19483 | 2.1628
B. Menghitung prediktor (a) dan angka Konstan (K)
nilai a dihitung menggunakan persamaan 1 dan 2 | [5 empty] | Nilai K dihitung dengan memasukan nilai a dalam salah satu persamaan
1. Σxy = a . Σx^2 + K Σx | [5 empty] | misalkan yang digunakan adalah persamaan 2:
2. Σy = a . Σx +nK | [5 empty] | 4.8057 | = | a | 0.41824 | . +K
[6 empty] | 4.8057 | = | 7.6789 | 0.41824 | . +K
43.256 | = | a | 3.8967 | . + K | 8.3647 | 4.8057 | = | 3.2116 |  | . + K
96.1131 | = | a | 8.3647 | . + K | 20 | 1.594 | = | K
kemudian dilakuakan persamaan menjadi,
5.1712 | = | a | 0.46584 | . +K |  | Jadi Persamaan korelasi keseluruhan yang diperoleh adalah
4.8057 | = | a | 0.41824 | . + K |  | r | = | 0.84144
0.36558 | = | a | 0.047608 |  |  | Y (UCS) | = | 11.139 a(PLI) | + | 1.594
7.6789 | = | a